## Pavilón 1
Rekonštrukcia ústredného kúrenia a pitnej vody v objekte spojovacích chodieb k pavilónom ZŠ
MATERIÁL
p.č | Názov | m. j. | počet m. j. | jednotková cena v € bez DPH | Cena celkom v € bez DPH
1 | Zmiešavací ventil | ks | 1 |  | 0
2 | Ventil DN 50 | ks | 4 |  | 0
3 | Filter DN 50 | ks | 2 |  | 0
4 | Šrúbenie DN 50 | ks | 12 |  | 0
5 | Obehové čerpadlo WILO alebo ekvivalent DN 50/150/280 | ks | 1 |  | 0
6 | Automatický odvzdušňovák | ks | 4 |  | 0
7 | Vypúšťací ventil | ks | 10 |  | 0
8 | Rúra DN 50 uhlíková oceľ | m | 242 |  | 0
9 | Rúra DN 40 uhlíková oceľ | m | 266 |  | 0
10 | Rúra DN 35 uhlíková oceľ | m | 508 |  | 0
11 | Rúra DN 28 uhlíková oceľ | m | 66 |  | 0
12 | Rúra DN 22 uhlíková oceľ | m | 60 |  | 0
13 | Rúra DN 18 uhlíková oceľ | m | 60 |  | 0
14 | T-kus uhlíková oceľ 54-54-54 | ks | 6 |  | 0
15 | T-kus uhlíková oceľ 40-40-40 | ks | 24 |  | 0
16 | T-kus uhlíková oceľ 18-18-18 | ks | 48 |  | 0
17 | T-kus uhlíková oceľ 22-22-22 | ks | 16 |  | 0
18 | T-kus uhlíková oceľ 28-22-28 | ks | 14 |  | 0
19 | T-kus uhlíková oceľ 22-18-22 | ks | 12 |  | 0
20 | T-kus uhlíková oceľ 28-18-28 | ks | 16 |  | 0
21 | T-kus uhlíková oceľ 35-18-35 | ks | 48 |  | 0
22 | T-kus uhlíková oceľ 35-35-35 | ks | 6 |  | 0
23 | Koleno uhlíková oceľ DN 40/90° | ks | 32 |  | 0
24 | Koleno uhlíková oceľ DN 35 | ks | 68 |  | 0
25 | Koleno uhlíková oceľ DN 28 | ks | 26 |  | 0
26 | Koleno uhlíková oceľ DN 22 | ks | 28 |  | 0
27 | Koleno uhlíková oceľ DN 18 | ks | 48 |  | 0
28 | Koleno uhlíková oceľ DN 18/ 1/2" | ks | 18 |  | 0
29 | Redukcia uhlková oceľ DN 18/ 1/2" | ks | 30 |  | 0
30 | Redukcia uhlková oceľ DN 35/28 | ks | 12 |  | 0
31 | Redukcia uhlíková oceľ DN 28/22 | ks | 12 |  | 0
32 | Redukcia uhlíková oceľ DN 22/18 | ks | 12 |  | 0
33 | Ventil radiátorový | ks | 20 |  | 0
34 | Ventil radiátorový spiatočkový | ks | 20 |  | 0
35 | Konzola radiátorová výkladová | ks | 40 |  | 0
36 | Zátka radiátorová | ks | 20 |  | 0
37 | Odvzdušňovák radiátorový | ks | 20 |  | 0
38 | Príchytka rúr II 42 | ks | 100 |  | 0
39 | Príchytka rúr II 35 | ks | 60 |  | 0
40 | Príchytka rúr II 28 | ks | 40 |  | 0
41 | Príchytka rúr II 22 | ks | 40 |  | 0
42 | Príchytka rúr II 18 | ks | 60 |  | 0
43 | Radiátor KORADO alebo ekvivalent 22K 600x1200 | ks | 15 |  | 0
44 | Radiátor KORADO alebo ekvivalent 22K 600x1400 | ks | 5 |  | 0
45 | Odskok uhlíková oceľ DN 40 | ks | 6 |  | 0
46 | Odskok uhlíková oceľ DN 35 | ks | 16 |  | 0
47 | Odskok uhlíková oceľ DN 28 | ks | 22 |  | 0
48 | Odskok uhlíková oceľ DN 22 | ks | 22 |  | 0
49 | Odskok uhlíková oceľ DN 18 malý | ks | 24 |  | 0
50 | Odskok uhlíková oceľ DN 18 veľký | ks | 24 |  | 0
51 | Nátrubok presuvný 18 | ks | 48 |  | 0
52 | Nátrubok presuvný 22 | ks | 18 |  | 0
53 | Nátrubok presuvný 28 | ks | 26 |  | 0
54 | Nátrubok presuvný 35 | ks | 22 |  | 0
55 | Nátrubok presuvný 42 | ks | 28 |  | 0
56 | Nátrubok presuvný 54 | ks | 18 |  | 0
57 | Konzola kotviaca | ks | 40 |  | 0
58 | Konzola záves | ks | 36 |  | 0
59 | Kotviaca skrutka | ks | 160 |  | 0
60 | Prechod uhlíková oceľ DN 35x5/4" | ks | 16 |  | 0
61 | Prechod uhlíková oceľ DN 50x2" ZD | ks | 6 |  | 0
62 | Prechod uhlíková oceľ DN 50x2" ZV | ks | 6 |  | 0
63 | Ventil 5/4" | ks | 6 |  | 0
64 | Ventil 2" | ks | 6 |  | 0
65 | Doprava materiálu | cel | 1 |  | 0
PRÁCE - DEMONTÁŽ
66 | Vypustenie topného systému | cel. | 1 |  | 0
67 | Demontáž potrubia DN 50 | cel. | 1 |  | 0
68 | Demontáž potrubia DN 40 | cel. | 1 |  | 0
69 | Demontáž potrubia DN 32 | cel. | 1 |  | 0
70 | Demontáž potrubia DN 25 | cel. | 1 |  | 0
71 | Demontáž potrubia DN 20 | cel. | 1 |  | 0
72 | Demontáž potrubia DN 15 | cel. | 1 |  | 0
73 | Demontáž radiátorov 20 článkové | ks | 15 |  | 0
74 | Demontáž radiátorov 10 článkové | ks | 5 |  | 0
75 | Presun materiálu do vzdialenosti 50m | cel. | 1 |  | 0
76 | Presun materiálu do vzdialenosti 100m | cel. | 1 |  | 0
77 | Sekanie muriva do hrúbky 100mm | cel. | 1 |  | 0
78 | Sekanie betónu hrúbky nad 100mm | cel. | 1 |  | 0
79 | Odvoz na skládku | cel. | 1 |  | 0
PRÁCE - MONTÁŽ
80 | Prípravné práce na montáž | cel. | 1 |  | 0
81 | Montáž závesných konzol na radiátor | ks | 40 |  | 0
82 | Montáž závesných konzol | ks | 56 |  | 0
83 | Montáž príchytiek pre potrubie | ks | 300 |  | 0
84 | Montáž radiátorov | ks | 20 |  | 0
85 | Montáž odvzdušňovákov | ks | 20 |  | 0
86 | Montáž radiátorových zátok | ks | 20 |  | 0
87 | Montáž rozvodov ÚK nad ø50 | cel. | 1 |  | 0
88 | Montáž rozvodov ÚK do ø50 | cel. | 1 |  | 0
89 | Montáž regulačných ventilov | ks | 20 |  | 0
90 | Montáž spiatočkových ventilov | ks | 20 |  | 0
91 | Osadenie armatúr na rozdeľovač | ks | 2 |  | 0
92 | Osadenie obehových čerpadiel | ks | 1 |  | 0
93 | Pripojenie potrubia DN 50 na rozdeľovač | cel. | 1 |  | 0
94 | Napustenie rozvodov ÚK vodou | cel. | 1 |  | 0
95 | Tlaková skúška rozvodov ÚK | cel. | 1 |  | 0
96 | Topná skúška | cel. | 1 |  | 0
VODOVODNÉ POTRUBIE
MATERIÁL
1 | Potrubie polyetylén DN40 | m | 120 |  | 0
2 | Fólia výstražná 30cm x 100m | ks | 2 |  | 0
3 | Podsypový materiál 0/4mm | m3 | 9 |  | 0
4 | Vodomerná šachta - materiál | ks | 5 |  | 0
5 | T - kus PP DN40/40/40 | ks | 4 |  | 0
6 | Koleno PP DN40 | ks | 14 |  | 0
7 | Spojka PP 40x40 | ks | 5 |  | 0
8 | Redukcia PP DN40/5/4" | ks | 12 |  | 0
9 | Redukcia 5/4"x1" | ks | 8 |  | 0
10 | Redukcia PP DN40/32 | ks | 2 |  | 0
11 | Redukcia PP DN32/1" | ks | 2 |  | 0
12 | Koleno PP DN32 | ks | 4 |  | 0
13 | Ventil DN 32 voda | ks | 5 |  | 0
PRÁCE - DEMONTÁŽ
14 | Odpojenie potrubia v budove | ks | 5 |  | 0
15 | Odpojenie potrubia od vstupu do budovy | ks | 5 |  | 0
PRÁCE - MONTÁŽ
16 | Vytýčenie výkopu vyvápnením | m | 120 |  | 0
17 | Strojové výkopové práce do hĺbky 1,5m | m | 60 |  | 0
18 | Ručné výkopové práce do hlbky 1,5m | m | 40 |  | 0
19 | Strojový výkop na šachtu 1,2x1,5m | ks | 5 |  | 0
20 | Ručný výkop na šachtu 1,2x1,5m | ks | 4 |  | 0
21 | Ručné začistenie výkopu šachty | ks | 5 |  | 0
22 | Ručné začistenie výpoku pre potrubie | m | 100 |  | 0
23 | Prepich pod spojovacou chodbou | ks | 3 |  | 0
24 | Zhotovenie debnenia šachty | ks | 5 |  | 0
25 | Betonáž šachty | ks | 5 |  | 0
26 | Uloženie potrubia DN40 | m | 120 |  | 0
27 | Prepojenie potrubia na budovu (v zemi) | ks | 5 |  | 0
28 | Prepojenie potrubia na budovu (v šachte) | ks | 5 |  | 0
29 | Prepojenie potrubia v budove | ks | 5 |  | 0
30 | Tlaková skúška potrubia | cel. | 1 |  | 0
31 | Opsyp potubia | m | 100 |  | 0
32 | Prekrytie výstražnou fóliou | m | 100 |  | 0
33 | Zásyp ryhy zeminou | m | 100 |  | 0
34 | Zhutnenie zásypu | m | 120 |  | 0
35 | Úprava okolia výkopu | cel. | 1 |  | 0
| SPOLU v € BEZ DPH |  |  |  | 0
| DPH ....% v € |  |  |  | 0
| SPOLU v € S DPH |  |  |  | 0